## XGA
XGA 4:3 - PB2240/PB6210/PB7210/PB7230/PB8240/PB8250
Screen Size
Dia (in) | Screen Width (in) | Screen Height (in) | Min Throw Distance (in) | Max Throw Distance (in) | OffSet (in)
30 | 24 | 18 | 39 | 48 | 0.9
40 | 32 | 24 | 52 | 64 | 1.2
50 | 40 | 30 | 66 | 80 | 1.5
60 | 48 | 36 | 79 | 96 | 1.8
70 | 56 | 42 | 92 | 112 | 2.1
80 | 64 | 48 | 105 | 129 | 2.4
90 | 72 | 54 | 118 | 145 | 2.7
100 | 80 | 60 | 131 | 161 | 3
120 | 96 | 72 | 157 | 193 | 3.6
125 | 100 | 75 | 164 | 201 | 3.8
150 | 120 | 90 | 197 | 241 | 4.5
175 | 140 | 105 | 230 | 281 | 5.3
180 | 144 | 108 | 236 | 289 | 5.4
200 | 160 | 120 | 262 | 321 | 6
225 | 180 | 135 | 295 | 362 | 6.8
250 | 200 | 150 | 328 | 402 | 7.5
275 | 220 | 165 | 361 | 442 | 8.3
300 | 240 | 180 | 394 | 482 | 9

## SVGA
SVGA 4:3 - PB2140/PB6110/PB7110/PB8140
Screen Size
Diagonal (in) | Screen Width (in) | Screen Height (in) | Min Throw Distance (in) | Max Throw Distance (in) | OffSet (in)
30 | 24 | 18 | 50 | 61 | 1.2
40 | 32 | 24 | 67 | 82 | 1.5
50 | 40 | 30 | 83 | 102 | 1.9
60 | 48 | 36 | 100 | 123 | 2.3
70 | 56 | 42 | 117 | 143 | 2.7
80 | 64 | 48 | 133 | 164 | 3.1
90 | 72 | 54 | 150 | 184 | 3.5
100 | 80 | 60 | 167 | 204 | 3.8
120 | 96 | 72 | 200 | 245 | 4.6
125 | 100 | 75 | 208 | 256 | 4.8
150 | 120 | 90 | 250 | 307 | 5.8
175 | 140 | 105 | 292 | 358 | 6.7
180 | 144 | 108 | 300 | 368 | 6.9
200 | 160 | 120 | 333 | 409 | 7.7
225 | 180 | 135 | 375 | 460 | 8.7
250 | 200 | 150 | 417 | 511 | 9.6
275 | 220 | 165 | 458 | 562 | 10.6
300 | 240 | 180 | 500 | 613 | 11.5

## PE Series
PE5120:
Screen |  |  | Min. Throw Distance (ft) | Max. Throw Distance (ft) | Offset (in)
Dia (in) | HT (in) | WID (in)
77" | 37-1/2" | 67" | 8.7' | 10.6'
92" | 45" | 80" | 10.4' | 12.7'
106" | 52" | 92" | 12' | 14.7'
110" | 54" | 96" | 12.5' | 15.3'
119" | 58" | 104" | 13.5' | 16.5'
133" | 65" | 116" | 15' | 18.4'
159" | 78" | 139" | 18' | 22'

## PB9200
4:3 ASPECT RATIO
Diagonal (inch) | Screen Height(inch) | Throw Distance Min Zoom(inch) | Throw Distance Max Zoom(inch) | Offset(inch) Minimum Zoom-Lens Center to top of screen | Offset(inch) Max Zoom-Lens Center to top of screen | Ft diag | Ft min | Ft max
40 | 24 | 46 | 71 | 12 | 24
60 | 36 | 71 | 107 | 18 | 36 | 5 | 5.9167 | 8.9167
70 | 42 | 83 | 126 | 21 | 42 | 5.8333 | 6.9167 | 10.5
80 | 48 | 95 | 144 | 24 | 48 | 6.6667 | 7.9167 | 12
100 | 60 | 120 | 181 | 30 | 60 | 8.3333 | 10 | 15.0833
120 | 72 | 144 | 217 | 36 | 72 | 10 | 12 | 18.0833
150 | 90 | 181 | 272 | 45 | 90 | 12.5 | 15.0833 | 22.6667
200 | 120 | 243 | 364 | 60 | 120 | 16.6667 | 20.25 | 30.3333
250 | 150 | 304 | 455 | 75 | 150 | 20.8333 | 25.3333 | 37.9167
300 | 180 | 366 | 547 | 90 | 180
350 | 210 | 427 | 638 | 105 | 210
400 | 240 | 489 | 730 | 120 | 240
450 | 300 | 612 | 913 | 150 | 300
16:9 ASPECT RATIO
Diagonal (inch) | Screen Height(inch) | Throw Distance Min Zoom(inch) | Throw Distance Max Zoom(inch) | Offset(inch) Minimum Zoom-Lens Center to top of screen | Offset(inch) Minimum Zoom-Lens Center to top of screen
40 | 20 | 50 | 77 | 10 | 23
60 | 29 | 77 | 117 | 15 | 34
70 | 34 | 91 | 137 | 17 | 40
80 | 39 | 104 | 157 | 20 | 46
100 | 49 | 131 | 197 | 25 | 57
120 | 59 | 158 | 237 | 29 | 69
150 | 74 | 198 | 297 | 37 | 86
200 | 98 | 265 | 396 | 49 | 114
250 | 123 | 332 | 496 | 61 | 143
300 | 174 | 399 | 596 | 74 | 172
350 | 172 | 466 | 696 | 86 | 200
400 | 196 | 533 | 795 | 98 | 229
450 | 221 | 600 | 895 | 110 | 257

## PB9200 Lense Options
Lense Option:
|  | Model: | 653MCL1028 | 653MCZ275 |  | 653MCZ500 |  | 653MCZ087
|  | Focal Len. | 1.0" | 2.0-2.75" |  | 2.75-5.0" |  | 5.2-8.7"
SCREEN |  |  | Distance to Width Ratio (:1)
Width | Height | Diag | 1.26 | 2.53-3.47 |  | 3.47-6.3 |  | 6.57-11
Image Size |  |  | Projection Distance
3' | 2' 3" | 45" | 3'9" | 7'6"-10'6" |  | 10'6"-18'6" |  | 20'-32'
4' | 3' | 60" | 5' | 10'-14' |  | 14'-25' |  | 26'-43'
5' | 3' 9" | 75" | 6'4" | 12'6"-17'6" |  | 17'6"-31'6" |  | 33'-53'
6' | 4' 6" | 90" | 7'7" | 15'-21' |  | 21'-37'6" |  | 39'-65'
7' | 5' 3" | 105" | 8'10" | 17'6"-24'6" |  | 24'6"-44' |  | 46'-76'
8' | 6' | 120" | 10'1" | 20'-28' |  | 28'-50' |  | 53'-87'
9' | 6' 9" | 135" | 11'4" | 22'6"-31'6" |  | 31'6"-56'6" |  | 59'-98' | 2.53-3.47 factors
10' | 7' 6" | 150" | 12'8" | 25'-35' |  | 35'-63' |  | 69'-109' | 2.5 | 3.5
12' | 9' | 180" | 15'2" | 30'-41' |  | 42'-75' |  | 79'-132'
16.67' | 12.5' | 20.8' |  | 41.6-58.3' |  | 59-105'
Projection distances are approximate measurements from the screen to the front of the projector. | [8 empty] | 3.47-6.3 factors
[9 empty] | 3.5 | 6.3
16.6667 | 12.5 | 20.8333 |  | 41.6667 | 58.3333 | 58.3333 | 105

## XGA Calcs From BenQ
XGA 16:9 - PB2240/PB6210/PB7210/PB7230/PB8240/PB8250
Distance From |  | Diagonal Measurement
Screen |  | Minimum Zoom |  | Maximum Zoom
Feet | Inches | Feet | Inches | Feet | Inches
4 | 48 | 2.29 | 27.5 | 2.8 | 33.6
6 | 72 | 3.44 | 41.3 | 4.2 | 50.4
8 | 96 | 4.59 | 55.1 | 5.6 | 67.2
10 | 120 | 5.74 | 68.8 | 7 | 84
12 | 144 | 6.88 | 82.6 | 8.4 | 100.8
14 | 168 | 8.03 | 96.4 | 9.8 | 117.6
16 | 192 | 9.18 | 110.1 | 11.2 | 134.4
18 | 216 | 10.32 | 123.9 | 12.6 | 151.2
20 | 240 | 11.47 | 137.7 | 14 | 167.9
22 | 264 | 12.62 | 151.4 | 15.39 | 184.7
24 | 288 | 13.77 | 165.2 | 16.79 | 201.5
26 | 312 | 14.91 | 179 | 18.19 | 218.3
28 | 336 | 16.06 | 192.7 | 19.59 | 235.1
30 | 360 | 17.21 | 206.5 | 20.99 | 251.9
32 | 384 | 18.35 | 220.3 | 22.39 | 268.7
XGA 4:3 - PB2240/PB6210/PB7210/PB7230/PB8240/PB8250
Distance From |  | Diagonal Measurement
Screen |  | Minimum Zoom |  | Maximum Zoom
Feet | Inches | Feet | Inches | Feet | Inches
4 | 48 | 2.49 | 29.9 | 3.05 | 36.6
6 | 72 | 3.73 | 44.8 | 4.57 | 54.9
8 | 96 | 4.98 | 59.7 | 6.1 | 73.2
10 | 120 | 6.22 | 74.7 | 7.62 | 91.4
12 | 144 | 7.47 | 89.6 | 9.14 | 109.7
14 | 168 | 8.71 | 104.5 | 10.67 | 128
16 | 192 | 9.96 | 119.5 | 12.19 | 146.3
18 | 216 | 11.2 | 134.4 | 13.72 | 164.6
20 | 240 | 12.45 | 149.4 | 15.24 | 182.9
22 | 264 | 13.69 | 164.3 | 16.76 | 201.2
24 | 288 | 14.94 | 179.2 | 18.29 | 219.5
26 | 312 | 16.18 | 194.2 | 19.81 | 237.7
28 | 336 | 17.42 | 209.1 | 21.34 | 256
30 | 360 | 18.67 | 224 | 22.86 | 274.3
32 | 384 | 19.91 | 239 | 24.38 | 292.6

## SVGA Calcs From BenQ
SVGA 16:9 - PB2140/PB6110/PB7110/PB8140
Distance From |  | Diagonal Measurement
Screen |  | Minimum Zoom |  | Maximum Zoom
Feet | Inches | Feet | Inches | Feet | Inches
4 | 48 | 1.8 | 21.6 | 2.2 | 26.4
6 | 72 | 2.7 | 32.4 | 4.2 | 50.4
8 | 96 | 3.61 | 43.3 | 5.6 | 67.2
10 | 120 | 4.51 | 54.1 | 7 | 84
12 | 144 | 5.41 | 64.9 | 8.4 | 100.8
14 | 168 | 6.31 | 75.7 | 9.8 | 117.6
16 | 192 | 7.21 | 86.5 | 11.2 | 134.4
18 | 216 | 8.11 | 97.3 | 12.6 | 151.2
20 | 240 | 9.01 | 108.2 | 14 | 167.9
22 | 264 | 9.91 | 119 | 15.39 | 184.7
24 | 288 | 10.82 | 129.8 | 16.79 | 201.5
26 | 312 | 11.72 | 140.6 | 18.19 | 218.3
28 | 336 | 12.62 | 151.4 | 19.59 | 235.1
30 | 360 | 13.52 | 162.2 | 20.99 | 251.9
32 | 384 | 14.42 | 173.1 | 22.39 | 268.7
SVGA 4:3 - PB2140/PB6110/PB7110/PB8140
Distance From |  | Diagonal Measurement
Screen |  | Minimum Zoom |  | Maximum Zoom
Feet | Inches | Feet | Inches | Feet | Inches
4 | 48 | 1.96 | 23.5 | 2.4 | 28.7
6 | 72 | 2.93 | 35.2 | 3.59 | 43.1
8 | 96 | 3.91 | 47 | 4.79 | 57.5
10 | 120 | 4.89 | 58.7 | 5.99 | 71.9
12 | 144 | 5.87 | 70.4 | 7.19 | 86.2
14 | 168 | 6.85 | 82.2 | 8.39 | 100.6
16 | 192 | 7.83 | 93.9 | 9.58 | 115
18 | 216 | 8.8 | 105.7 | 10.78 | 129.4
20 | 240 | 9.78 | 117.4 | 11.98 | 143.7
22 | 264 | 10.76 | 129.1 | 13.18 | 158.1
24 | 288 | 11.74 | 140.9 | 14.37 | 172.5
26 | 312 | 12.72 | 152.6 | 15.57 | 186.9
28 | 336 | 13.7 | 164.3 | 16.77 | 201.2
30 | 360 | 14.67 | 176.1 | 17.97 | 215.6
32 | 384 | 15.65 | 187.8 | 19.17 | 230